## Sheet1
INSTRUCTION | OPCODE | REGISTER | DATA/ADDR_L | DATA/ADDR_H | Description | Register | Name | Column1
LOAD | 0X0_ |  |  |  |  | R0 | A | accumulator register
LD R1 0xABCD | 0x00 | REG[0-7] | 0xAB | 0xCD | load literal to register R1 | R1 | B | base register (memory)
MOV R1 R2 | 0x01 | REG[0-7] | 0x00 | REG[0-7] | load to register R1 from R2 | R2 | C | count register
LD R1 $0xABCD | 0x02 | REG[0-7] | 0xAB | 0xCD | load to register from memory | R3 | D | data register
[6 empty] | R4 | BP | base pinter
STORE | 0X1_ |  |  |  |  | R5 | FG | Flag (...,OF,EQ,LT,GT)
ST R1 $0xABCD | 0x10 | REG[0-7] | 0xAB | 0xCD |  | R6 | IP | Instruction Pointer
ST R1 R2 | 0x11 | REG[0-7] | 0x00 | REG[0-7] |  | R7 | SP | Stack Pointer
STL R1 $0xABCD | 0x12 | REG[0-7] | 0x00 | 0xCD
STH R1 $0xABCD | 0x13 | REG[0-7] | 0xAB | 0x00
STL R1 R2 | 0x14 | REG[0-7] | 0x00 | 0xCD |  | Flag | Bit | Description
STH R1 R2 | 0x15 | REG[0-7] | 0xAB | 0x00 |  | GT | 0 | greater than
[6 empty] | LT | 1 | less than
COMPARE | 0X2_ |  |  |  |  | EQ | 2 | Equal
CMP R1 0xABCD | 0x20 | REG[0-7] | 0xAB | 0xCD |  | OF | 3 | Over-flow
CMP R1 R2 | 0x21 | REG[0-7] | 0x00 | REG[0-7] |  | Z | 4 | Zero
5
JUMP | 0x3_ | [5 empty] | 6
JEQ $0xABCD | 0x30 | 0x00 | 0xAB | 0xCD |  |  | 7
JLT $0xABCD | 0x31 | 0x00 | 0xAB | 0xCD |  |  | 8
JGT $0xABCD | 0x32 | 0x00 | 0xAB | 0xCD |  |  | 9
JMP $0xABCD | 0x33 | 0x00 | 0xAB | 0xCD |  |  | 10
11
ARITHMETIC | 0x4_ | [5 empty] | 12
ADD R1 R2 | 0x40 | REG[0-7] | 0x00 | REG[0-7] |  |  | 13
ADD R1 0xABCD | 0x41 | REG[0-7] | 0xAB | 0xCD |  |  | 14
SUB R1 R2 | 0x42 | REG[0-7] | 0x00 | REG[0-7] |  |  | 15
SUB R1 0xABCD | 0x43 | REG[0-7] | 0xAB | 0xCD
BITWISE | 0x5_
RSH R1 R2 | 0x50 | REG[0-7] | 0x00 | REG[0-7]
RSH R1 0xABCD | 0x51 | REG[0-7] | 0xAB | 0xCD
LSH R1 R2 | 0x52 | REG[0-7] | 0x00 | REG[0-7]
LSH R1 0xABCD | 0x53 | REG[0-7] | 0xAB | 0xCD
AND R1 R2 | 0x54 | REG[0-7] | 0x00 | REG[0-7]
OR R1 R2 | 0x55 | REG[0-7] | 0x00 | REG[0-7]
NOT R1 | 0x56 | REG[0-7] | 0x00 | 0x00
XOR R1 R2 | 0x57 | REG[0-7] | 0x00 | REG[0-7]
STACK | 0x6_
POP R1 | 0x61 | REG[0-7] | 0x00 | 0x00
PUSH R1 | 0x60 | 0x00 | 0x00 | REG[0-7]
SPECIAL | 0xF_
HLT | 0xFF | 0xFF | 0xFF | 0xFF
NOP | 0xFF | 0xFE | 0xFF | 0xFE